## Лист1
Дефектная ведомость
Ремонт внутридомовых инженерных систем горячего водоснабжения многоквартирного дома, расположенного по адресу: Мурманская область, г. Оленегорск, ул. Бардина, д. 12
№ п/п | Наименование работ и затрат | Единица измерения | Количество
1 | 2 | 3 | 4
1 | РАЗБОРКА ТРУБОПРОВОДОВ ИЗ ВОДОГАЗОПРОВОДНЫХ ТРУБ ДИАМЕТРОМ 50 ММ | М ТРУБОПРОВОДА | 57.2
2 | РАЗБОРКА ТРУБОПРОВОДОВ ИЗ ВОДОГАЗОПРОВОДНЫХ ТРУБ ДИАМЕТРОМ 25 ММ | М ТРУБОПРОВОДА | 32
3 | ПРОБИВКА В БЕТОННЫХ СТЕНАХ И ПОЛАХ ТОЛЩИНОЙ 100 - 220 ММ ОТВЕРСТИЙ ПЛОЩАДЬЮ ДО 20 СМ2. | ОТВЕРСТИЙ | 20
4 | ПРОКЛАДКА ТРУБОПРОВОДОВ ВОДОСНАБЖЕНИЯ ИЗ НАПОРНЫХ ПОЛИЭТИЛЕНОВЫХ ТРУБ НИЗКОГО ДАВЛЕНИЯ СРЕДНЕГО ТИПА НАРУЖНЫМ ДИАМЕТРОМ 63 ММ | М ТРУБОПРОВОДА | 57.2
5 | ПРОКЛАДКА ТРУБОПРОВОДОВ ВОДОСНАБЖЕНИЯ ИЗ НАПОРНЫХ ПОЛИЭТИЛЕНОВЫХ ТРУБ НИЗКОГО ДАВЛЕНИЯ СРЕДНЕГО ТИПА НАРУЖНЫМ ДИАМЕТРОМ 32 ММ | М ТРУБОПРОВОДА | 32
6 | ПРОКЛАДКА ТРУБОПРОВОДОВ ВОДОСНАБЖЕНИЯ ИЗ НАПОРНЫХ ПОЛИЭТИЛЕНОВЫХ ТРУБ НИЗКОГО ДАВЛЕНИЯ СРЕДНЕГО ТИПА НАРУЖНЫМ ДИАМЕТРОМ 25 ММ | М ТРУБОПРОВОДА | 20
7 | ЗАДЕЛКА ОТВЕРСТИЙ, ГНЁЗД И БОРОЗД В ПЕРЕКРЫТИЯХ ЖЕЛЕЗОБЕТОННЫХ ПЛОЩАДЬЮ ДО 0,1 М2 | М3 ЗАДЕЛКИ | 0.1
8 | ИЗОЛЯЦИЯ ТРУБ ЭНЕРГОФЛЕКСОМ ( ПО ПОДВАЛЬНЫМ ПОМЕЩЕНИЯМ) | М ТРУБОПРОВОДА | 48
9 | Кран шаровый ПП d 63 | ШТ | 4
10 | Кран шаровый ПП d 32 | ШТ | 6
11 | Кран шаровый ПП d 25 | ШТ | 22
12 | Тройник 63/63/63 | ШТ | 2
13 | Уголок ПП 32×90º | ШТ | 4
14 | Уголок ПП 63×90º | ШТ | 4
15 | Муфта ПП d 63 | ШТ | 4
16 | Тройник ПП d63×32×63 | ШТ | 4
17 | Тройник ПП d 32×25×32 | ШТ | 6
18 | Шпилька резьбовая М8 | ШТ | 15
19 | Заглушка ПП d 63 | ШТ | 2
20 | ПОГРУЗКА ПРИ АВТОМОБИЛЬНЫХ ПЕРЕВОЗКАХ МУСОРА СТРОИТЕЛЬНОГО С ПОГРУЗКОЙ В РУЧНУЮ | Т ГРУЗА | 0.6
21 | ПЕРЕВОЗКА ГРУЗОВ 1 КЛАССА АВТОМОБИЛЯМИ БОРТОВЫМИ ГРУЗОПОДЪЁМНОСТЬЮ ДО 15 Т НА РАССТОЯНИЕ ДО 20 КМ. | Т ГРУЗА | 0.6
Перечень дефектов и работ является примерным, может уточняться по фактическому состоянию конструкций и систем дома
Составил: