## Лист1
Система выпуска сметной документации A0 v. 2.3.5.1 Copyright InfoStroy Ltd. | [10 empty] | Образец №4
СОГЛАСОВАНО: | [6 empty] | УТВЕРЖДАЮ:
"_____" ______________ 20__ г. | [6 empty] | "_____" ______________ 20__ г.
ЛОКАЛЬНАЯ СМЕТА №
Ремонт крыши многоквартирного дома расположенного по адресу г. Кировск ул. Хибиногорская д. 28
Основание:
Сметная стоимость |  |  | 1032518 |  | руб.
Средства на оплату труда |  |  | 137166 |  | руб.
Нормативная трудоемкость |  |  | 710 |  | чел. час.
Смета составлена в ценах 4 кв 2014 года с индексом-дефлятором на 1 кв 2015 года
№ п/п | Шифр и номер позиции норматива | Наименование работ и затрат | Количество и единица измерения | Стоимость единицы, руб. |  |  | Общая стоимость, руб. |  |  |  | Затраты труда рабочих, чел.-ч
|  |  |  | всего | эксплуата- ции машин | материаль- ных затрат | всего | оплаты труда | эксплуата- ции машин | материаль- ных затрат | не занятых обслуживанием машин
занятых обслуживанием машин
|  |  |  | оплаты труда | в т. ч. оплаты труда |  |  |  | в т. ч. оплаты труда
[11 empty] | на единицу | всего
1 | 2 | 3 | 4 | 5 | 6 | 7 | 8 | 9 | 10 | 11 | 12 | 13
1 | ТЕР-46-04-008-01 | РАЗБОРКА ПОКРЫТИЙ КРОВЕЛЬ ИЗ РУЛОННЫХ МАТЕРИАЛОВ ОЗП=219,58*11,67 ЭМ=46,34*7,27 Козп=11,67 Кэм=7,27 (ИНД 04-14) НР=93% (НР = 24618 руб.) СП=48% (СП = 12706 руб.) | 10.33 | 2899.39 | 336.89 |  | 29951 | 26471 | 3480 |  | 14.38 | 148.55
|  |  | 100М2 ПОКРЫТИЯ | 2562.5
2 | ССЦ 01-509-9900 | СТРОИТЕЛЬНЫЙ МУСОР (ПРИМЕНИТЕЛЬНО К СБ. ГЭСН 58-17-1 (РЕДАКЦИЯ 2010 ГОДА) ОБЪЕМНАЯ МАССА СТРОИТЕЛЬНОГО МУСОРА ОТ РАЗБОРКИ ПОКРЫТИЙ КРОВЛИ ИЗ РУЛОННЫХ МАТЕРИАЛОВ СОСТАВЛЯЕТ 0,0078 Т /М2; 1033М2*0,0078= 8,0574 Т) | 4: 8.0574
Т
3 | ТЕРр-58-17-001 Изм. вып. И3 ОП П1.57а Козп=1,01 | РАЗБОРКА ПОКРЫТИЙ КРОВЕЛЬ ИЗ ЛИСТОВОЙ СТАЛИ (РАЗБОРКА МЕТАЛЛИЧЕСКОЙ ОБШИВКИ ВЕНТШАХ) (НА ВЫСОТЕ 17М ОТ УРОВНЯ ЗЕМЛИ) ОЗП=142,05*11,67 ЭМ=0,28*7,29 Козп=11,67 Кэм=7,29 (ИНД 04-14) НР=77% (НР = 760 руб.) СП=52% (СП = 513 руб.) | 0.595 | 1659.72 | 2.04 |  | 988 | 987 | 1 |  | 9.3 | 5.53
|  |  | 100М2 ПОКРЫТИЯ КРОВЛИ | 1657.68
4 | ССЦ01-509-9900 | СТРОИТЕЛЬНЫЙ МУСОР | 4: 0.3035
Т
5 | ТЕРр-53-16-001 | РЕМОНТ КИРПИЧНОЙ КЛАДКИ СТЕН ОТДЕЛЬНЫМИ МЕСТАМИ (РЕМОНТ КИРПИЧНОЙ КЛАДКИ ВЕНТШАХТ) ОЗП=555,27*11,67 МЗ=1092,5*5,06 ЭМ=45,35*7,06 Козп=11,67 Кмат=5,06 Кэм=7,06 (ИНД 04-14) НР=81% (НР = 2887 руб.) СП=56% (СП = 1996 руб.) | 0.54 | 12328.22 | 320.17 | 5528.05 | 6657 | 3499 | 173 | 2985 | 35.39 | 19.11
|  |  | М3 КЛАДКИ | 6480 | 120.08 |  |  |  | 65 |  | 0.43 | 0.23
6 | ССЦ 01-509-9900 | СТРОИТЕЛЬНЫЙ МУСОР | 4: 1.169
Т
7 | ТЕРр-61-10-001 | РЕМОНТ ШТУКАТУРКИ ГЛАДКИХ ФАСАДОВ ПО КАМНЮ И БЕТОНУ С ЗЕМЛИ И ЛЕСОВ ЦЕМЕНТНО-ИЗВЕСТКОВЫМ РАСТВОРОМ ПЛОЩАДЬЮ ОТДЕЛЬНЫХ МЕСТ ДО 5 М2 ТОЛЩИНОЙ СЛОЯ ДО 20 ММ(РЕМОНТ ШТУКАТУРКИ ВЕНТШАХТ ПО КАМНЮ И БЕТОНУ С ЗЕМЛИ И ЛЕСОВ ЦЕМЕНТНО-ИЗВЕСТКОВЫМ РАСТВОРОМ ПЛОЩАДЬЮ ОТДЕЛЬНЫХ МЕСТ ДО 5 М2 ТОЛЩИНОЙ СЛОЯ ДО 20 ММ) ОЗП=3453,48*11,67 МЗ=1827,44*5,02 ЭМ=1,81*7,27 Козп=11,67 Кмат=5,02 Кэм=7,27 (ИНД 04-14) НР=74% (НР = 1490 руб.) СП=40% (СП = 806 руб.) | 0.05 | 49489.02 | 13.16 | 9173.75 | 2474 | 2014 | 1 | 459 | 201.84 | 10.09
|  |  | 100М2 ОТРЕМОНТИРОВАННОЙ | 40302.11
8 | ССЦ01-509-9900 | СТРОИТЕЛЬНЫЙ МУСОР | 4: 0.242
Т
9 | ТЕРр-58-03-001 ОП П1.57а Козп=1,01 | РАЗБОРКА МЕЛКИХ ПОКРЫТИЙ И ОБДЕЛОК ИЗ ЛИСТОВОЙ СТАЛИ ПОЯСКОВ, САНДРИКОВ, ЖЕЛОБОВ, ОТЛИВОВ, СВЕСОВ И Т.П. (РАЗБОРКА ПЕРВОГО СЛОЯ МЕТАЛЛИЧЕСКИХ КАРНИЗОВ СВЕСОВ (НА ВЫСОТЕ 17М ОТ УРОВНЯ ЗЕМЛИ) ОЗП=140,35*11,67 ЭМ=0,31*7,16 Козп=11,67 Кэм=7,16 (ИНД 04-14) НР=77% (НР = 1887 руб.) СП=52% (СП = 1275 руб.) | 1.496 | 1640.1 | 2.22 |  | 2454 | 2451 | 3 |  | 9.19 | 13.75
|  |  | 100М ТРУБ И ПОКРЫТИЙ | 1637.88
10 | ССЦ01-509-9900 | СТРОИТЕЛЬНЫЙ МУСОР | 4: 0.1795
Т
11 | ТЕРр-58-19-003 ОП П1.57а Козп=1,01 | СМЕНА МЕЛКИХ ПОКРЫТИЙ ИЗ ЛИСТОВОЙ СТАЛИ В КРОВЛЯХ ИЗ РУЛОННЫХ И ШТУЧНЫХ МАТЕРИАЛОВ КАРНИЗНЫХ СВЕСОВ (НА ВЫСОТЕ 17М ОТ УРОВНЯ ЗЕМЛИ) ОЗП=1634*11,67 МЗ=7375,94*2,21 ЭМ=21,24*8,1 Козп=11,67 Кмат=2,21 Кэм=8,1 (ИНД 04-14) НР=77% (НР = 22042 руб.) СП=52% (СП = 14886 руб.) | 1.496 | 35541.63 | 172.04 | 16300.83 | 53170 | 28527 | 257 | 24386 | 102.25 | 152.97
|  |  | 100М ПОКРЫТИЯ | 19068.76 | 66.4 |  |  |  | 99 |  | 0.25 | 0.37
12 | ССЦ01-509-9900 | СТРОИТЕЛЬНЫЙ МУСОР | 4: 0.8886
Т
13 | ТЕРр-58-19-003 ОП П1.57а Козп=1,01 | СМЕНА МЕЛКИХ ПОКРЫТИЙ ИЗ ЛИСТОВОЙ СТАЛИ В КРОВЛЯХ ИЗ РУЛОННЫХ И ШТУЧНЫХ МАТЕРИАЛОВ КАРНИЗНЫХ СВЕСОВ (СМЕНА КАРНИЗОВ ИЗ ЛИСТОВОЙ СТАЛИ В КРОВЛЯХ ИЗ РУЛОННЫХ И ШТУЧНЫХ МАТЕРИАЛОВ КАРНИЗНЫХ СВЕСОВ ШИРИНОЙ 0,4 М) (НА ВЫСОТЕ 17М ОТ УРОВНЯ ЗЕМЛИ) ОЗП=1634*11,67 МЗ=7375,94*2,21 ЭМ=21,24*8,1 Козп=11,67 Кмат=2,21 Кэм=8,1 (ИНД 04-14) НР=77% (НР = 3801 руб.) СП=52% (СП = 2567 руб.) | 0.258 | 35541.63 | 172.04 | 16300.83 | 9170 | 4920 | 44 | 4206 | 102.25 | 26.38
|  |  | 100М ПОКРЫТИЯ | 19068.76 | 66.4 |  |  |  | 17 |  | 0.25 | 0.06
14 | ССЦ01-509-9900 | СТРОИТЕЛЬНЫЙ МУСОР | 4: 0.1533
Т
15 | ТЕР-12-01-002-09 МДС81-35.2004 п.4.7 Козп=1,15 Кэм=1,25 Изм. вып. И1 ОП П1.12.1 Козп=1,01 | УСТРОЙСТВО КРОВЕЛЬ ПЛОСКИХ ИЗ НАПЛАВЛЯЕМЫХ МАТЕРИАЛОВ В ДВА СЛОЯ (НА ВЫСОТЕ 17 М ОТ УРОВНЯ ЗЕМЛИ) ОЗП=266,86*11,67 МЗ=12276,97*2,89 ЭМ=77,76*5,77 Козп=11,67 Кмат=2,89 Кэм=5,77 (ИНД 04-14) НР=101% (НР = 38054 руб.) СП=44% (СП = 16578 руб.) | 10.33 | 39622.7 | 560.84 | 35480.44 | 409302 | 36996 | 5793 | 366513 | 16.68 | 172.3
|  |  | 100М2 КРОВЛИ | 3581.42 | 65.94 |  |  |  | 681 |  | 0.25 | 2.58
16 | ТЕР-12-01-010-01 МДС81-35.2004 п.4.7 Козп=1,15 Кэм=1,25 ОП П1.12.1 Козп=1,01 | УСТРОЙСТВО МЕЛКИХ ПОКРЫТИЙ (БРАНДМАУЭРЫ, ПАРАПЕТЫ, СВЕСЫ И Т.П.) ИЗ ЛИСТОВОЙ ОЦИНКОВАННОЙ СТАЛИ ( ОБШИВКА ВЕНТШАХТ ОЦИНКОВАННОЙ СТАЛЬЮ) (НА ВЫСОТЕ 17 М ОТ УРОВНЯ ЗЕМЛИ) ОЗП=1900,62*11,67 МЗ=16131,76*2,29 ЭМ=32,02*7,51 Козп=11,67 Кмат=2,29 Кэм=7,51 (ИНД 04-14) НР=101% (НР = 15367 руб.) СП=44% (СП = 6695 руб.) | 0.595 | 62749.56 | 300.59 | 36941.73 | 37336 | 15177 | 179 | 21980 | 130.96 | 77.92
|  |  | 100М2 ПОКРЫТИЯ | 25507.24 | 63.31 |  |  |  | 38 |  | 0.25 | 0.15
17 | ТЕРр-58-18-005 ОП П1.57а Козп=1,01 | СМЕНА ОБРЕШЕТКИ СПЛОШНЫМ НАСТИЛОМ ИЗ ДОСОК ТОЛЩИНОЙ ДО 50 ММ (СМЕНА ОБРЕШЕТКИ СПЛОШНЫМ НАСТИЛОМ ИЗ ДОСКИ ТОЛЩИНОЙ 50 ММ (ЧАСТИЧНО) ПО КАРНИЗАМ 25%) (НА ВЫСОТЕ 17М ОТ УРОВНЯ ЗЕМЛИ) ОЗП=2175,06*11,67 МЗ=7742,56*4,34 ЭМ=119,98*7,84 Козп=11,67 Кмат=4,34 Кэм=7,84 (ИНД 04-14) НР=77% (НР = 7310 руб.) СП=52% (СП = 4936 руб.) | 0.374 | 59926.24 | 940.64 | 33602.71 | 22412 | 9493 | 352 | 12567 | 139.87 | 52.31
|  |  | 100М2 СМЕНЯЕМОЙ ОБРЕШЕТК | 25382.89
18 | ССЦ01-509-9900 | СТРОИТЕЛЬНЫЙ МУСОР | 4: 1.0584
Т
19 | ТЕРр-58-04-001 ОП П1.57а Козп=1,01 | РАЗБОРКА ПАРАПЕТНЫХ РЕШЕТОК (РАЗБОРКА ПАРАПЕТНЫХ РЕШЕТОК ПО ТОРЦАМ) (НА ВЫСОТЕ 17М ОТ УРОВНЯ ЗЕМЛИ) ОЗП=230,35*11,67 ЭМ=2,42*7,27 Козп=11,67 Кэм=7,27 (ИНД 04-14) НР=77% (НР = 497 руб.) СП=52% (СП = 335 руб.) | 0.24 | 2705.78 | 17.59 |  | 649 | 645 | 4 |  | 14.95 | 3.59
|  |  | 100М ПАРАПЕТНЫХ РЕШЕТОК | 2688.19
20 | ССЦ01-509-9900 | СТРОИТЕЛЬНЫЙ МУСОР | 4: 0.192
Т
21 | ТЕР-12-01-012-01 МДС81-35.2004 п.4.7 Козп=1,15 Кэм=1,25 ОП П1.12.1 Козп=1,01 | ОГРАЖДЕНИЕ КРОВЕЛЬ ПЕРИЛАМИ (ОГРАЖДЕНИЕ КРОВЕЛЬ ПЕРИЛАМИ ПО ТОРЦАМ) (НА ВЫСОТЕ 17 М ОТ УРОВНЯ ЗЕМЛИ) ОЗП=116,75*11,67 МЗ=4686,67*4,72 ЭМ=76,38*6,82 Козп=11,67 Кмат=4,72 Кэм=6,82 (ИНД 04-14) НР=101% (НР = 403 руб.) СП=44% (СП = 176 руб.) | 0.24 | 24339.01 | 651.14 | 22121.08 | 5841 | 376 | 156 | 5309 | 7.75 | 1.86
|  |  | 100М ОГРАЖДЕНИЯ | 1566.79 | 97.44 |  |  |  | 23 |  | 0.36 | 0.09
22 | ТЕР-12-01-004-04 МДС81-35.2004 п.4.7 Козп=1,15 Кэм=1,25 Изм. вып. И1 ОП П1.12.1 Козп=1,01 | УСТРОЙСТВО ПРИМЫКАНИЙ КРОВЕЛЬ ИЗ НАПЛАВЛЯЕМЫХ МАТЕРИАЛОВ К СТЕНАМ ВЕНТИЛЯЦИОННЫХ ШАХТ ДО 600 ММ БЕЗ ФАРТУКОВ (НА ВЫСОТЕ 17 М ОТ УРОВНЯ ЗЕМЛИ) ОЗП=644,32*11,67 МЗ=14782,6*3,01 ЭМ=155,66*6,46 Козп=11,67 Кмат=3,01 Кэм=6,46 (ИНД 04-14) НР=101% (НР = 4734 руб.) СП=44% (СП = 2062 руб.) | 0.528 | 54399.67 | 1256.95 | 44495.63 | 28723 | 4566 | 664 | 23493 | 41.23 | 21.77
|  |  | 100М ПРИМЫКАНИЙ | 8647.09 | 229.75 |  |  |  | 121 |  | 0.89 | 0.47
23 | СПГ-1-1-1-41 | ПОГРУЗКА ПРИ АВТОМОБИЛЬНЫХ ПЕРЕВОЗКАХ МУСОРА СТРОИТЕЛЬНОГО С ПОГРУЗКОЙ ВРУЧНУЮ ПЗ=54,03*9,43 Кпз=9,43 (ИНД 04-14) | 4: 3.8481; 5: 509.5; 6: 509.5; 8: 1961; 10: 1961
Т ГРУЗА
24 | СПГ-1-1-1-43 | ПОГРУЗКА ПРИ АВТОМОБИЛЬНЫХ ПЕРЕВОЗКАХ МУСОРА СТРОИТЕЛЬНОГО С ПОГРУЗКОЙ ЭКСКАВАТОРАМИ ЕМКОСТЬЮ КОВША ДО 0,5 М3 ПЗ=4,96*8,92 Кпз=8,92 (ИНД 04-14) | 4: 8.979; 5: 44.24; 6: 44.24; 8: 397; 10: 397
Т ГРУЗА
25 | ССЦ01-ПГ3-21-1-20 | ПЕРЕВОЗКА ГРУЗОВ I КЛАССА АВТОМОБИЛЯМИ-САМОСВАЛАМИ ГРУЗОПОДЪЕМНОСТЬЮ 10 Т РАБОТАЮЩИХ ВНЕ КАРЬЕРА НА РАССТОЯНИЕ ДО 20 КМ | 4: 12.8271; 5: 139.88; 8: 1794
Т ГРУЗА
Итого по смете: |  |  | 8: 613279; 9: 136122; 10: 13465; 11: 461898; всего 13: 706.13
[9 empty] | 1044 |  |  | 3.96
Накладные расходы по видам работ
| п. 49 | [ 1] | 6: 93 %; 7: ФОТ; 8: 24618
| п. Р8 | [ 3, 9, 11, 13, 17, 19] | 6: 77 %; 7: ФОТ; 8: 36297
| п. Р3 | [ 5] | 6: 81 %; 7: ФОТ; 8: 2887
| п. Р11 | [ 7] | 6: 74 %; 7: ФОТ; 8: 1490
| п. 12 | [ 15-16, 21-22] | 6: 101 %; 7: ФОТ; 8: 58558
|  | ИТОГО накладные расходы по видам работ | 8: 123850
Сметная прибыль по видам работ
| п. 49 | [ 1] | 6: 48 %; 7: ФОТ; 8: 12706
| п. Р8 | [ 3, 9, 11, 13, 17, 19] | 6: 52 %; 7: ФОТ; 8: 24512
| п. Р3 | [ 5] | 6: 56 %; 7: ФОТ; 8: 1996
| п. Р11 | [ 7] | 6: 40 %; 7: ФОТ; 8: 806
| п. 12 | [ 15-16, 21-22] | 6: 44 %; 7: ФОТ; 8: 25511
|  | ИТОГО сметная прибыль | 8: 65531
|  | Прямые затраты | 7: 613279
|  | Материальные затраты, в т.ч. | 7: 461898
|  | Материалы, учтенные расценками | 7: 461898
|  | Основная зарплата | 7: 136122
|  | Эксплуатация машин | 7: 13465
|  | в тч ЗП машинистов | 7: 1044
|  | Накладные расходы | 7: 123850
|  | Сметная прибыль | 7: 65531
|  | Итого | 7: 802660
|  | Временные здания и сооружения | 6: 0,4 %; 7: 3211
|  | Итого по смете | 7: 805871
|  | зимнее удорожание (ГЭСНр -81-05-2001, т. 2 п. 2,2 прилож. 1 п. 51 в) 3,63*1,2 | 6: 4,356 %; 7: 35104
|  | Итого с зимним удорожанием | 7: 840975
|  | Стройконтроль | 6: 1,5 %; 7: 12615
|  | Итого | 7: 853590
|  | Непредвиденные работы и затраты | 6: 2 %; 7: 17072
|  | Итого с непредвиденными | 7: 870662
|  | С индексом-дефлятором на 1 апреля 2015 года | 6: 1,005; 7: 875015
|  | Итого без НДС | 7: 875015
|  | НДС | 6: 18 %; 7: 157503
|  | ВСЕГО ПО СМЕТЕ | 7: 1032518
| Составил: |  | 4: Проверил: